## Sheet1
				Leader

1	1	1	1	1	1	1	1	0	0	0	0	0	0	0	0	1	0	0	0	1	0	0	0	1	0	0	0	1	0	1	0	1	0	1	0	1	0	0	0	1	0	1	0	1	0	1	0	0	0	1	0	0	0	1	0	0	0	1	0	0	0	1	0	1	0	0	0	1	0	1	0	0	0	1	0	1	0	1	0	0	0	1	0	1	0	0	0	1	0	1	0	0	0	1	0	1	0	0	0	1	0	0	0	1	0	1	0	0	0	1	0	1

									Repeat					Repeat

			72 ‘0’						1	1	1	1	1	1	1	1	0	0	0	0	1					172 ‘0’					1	1	1	1	1	1	1	1	0	0	0	0	1

				RC6					LEADER					SB		MODE					TR				(MSB) CONTROL (LSB)					INFORMATION					MUTE

				#0				#1				#2					#3				#4					#5				#6				#7				#8				#9				#10				#11				#12				#13				#14					#15					#16					#17
				93				16				0xFE					0x28				0x56					0xC8				0x58				0x68				0x98				0xA8				0x58				0x68				0x98				0xA8				101					101					0x80					14
				36kHz				444us					0x38				(0b00)				(0b01)				(0b10)				(0b11)					50 ‘0’					jump back to #2

				NEC					LEADER					(LSB) ADDRESS (MSB)					~ADDRESS					COMMAND					~COMMAND					STOP					REPEAT

				#0				#1				#2					#3					#4, #5, #6, #7, #8, #9, #10, #11					#12, #13, #14, #15, #16, #17, #18, #19					#20, #21, #22, #23, #24, #25, #26, #27					#28, #29, #30, #31, #32, #33, #34, #35					#36					#37					#38					#39					#40					#41					#42					#43
				88				21				161					17					1: 0x88					0x82					127					161					0x0A					109					109					0x80					5
				38kHz				560us				16 ‘1’					8 ‘0’					0: 0xA0					63 ‘0’					54 ‘0’					jump back to #37

## Sheet3
SONY20					LEADER					(LSB) COMMAND – 7 (MSB)					ADDRESS – 5					EXTENDED

#0					#1					#2					#3				#4					#5					#6					#7					#8					#9					#10					#11					#12					#13					#14					#15
83					24					0xF4					0xA8				0xD4					0xB4					0xDA					39					0x80					12
40 kHz					600 us					(0b00)				(0b01)					(0b10)					(0b11)					19 ‘0’					jump back to #2

## Sheet2
				380	185		380	185
				25	21		25	20	21
				25	67		25	67	67
				25	21		25	20	21
				25	21		25	20	21
				25	67		25	67	67
				25	67		25	67	67
				25	67		25	67	67
				25	67		25	67	67
				25	67		25	67	67
data format:		bit map	1	0	0	0	0	0	0					25	67		25	67	67
		bit map		1	0	0	0	0	0					25	67		25	67	67
		bit map			1	0	0	0	0					25	21		25	20	21
		bit map				1	0	0	0					25	67		25	20	67
		bit map					1	0	0					25	21		25	67	21
		bit map (MSB shift out first)					1	0					25	21		25	20	21
		0	space length					1					25	67		25	67	67
		1	mark length					1					25	67		25	67	67
		0x00: end of stream					25	67		25	67	67
		0x80: jump back per following byte					25	67		25	67	67
				25	67		25	67	67
stream format:		carrier	width	data	...	...	data	0x00					25	67		25	67	67
		carrier	width	data	...	...	data	0x80	back					25	67		25	67	67
				25	0		25	0
		carrier period = carrier x 0.3 us					380	90		380	90
		bit width = width x carrier x 0.3 us					26	0		25	0
				380	91
				25	0
				380	91
				25	0
				380	90
				25	0
				380	90
				25	0
				380	91
				25	0
				380	91
				25	0